## Analysis
Summary | Qty1 | Qty100 | Qty1000
Physical | 7.39 | 5.08 | 4.23
Power | 8.17 | 7.47 | 7.47
Board/Connectors | 26.866 | 6.7467 | 3.198
Passives | 3.442 | 1.7125 | 1.4485
Integrated Circuits | 4.762 | 3.046 | 2.858
Sensors | 24.85 | 16.007 | 15.176
| 75.48 | 40.0622 | 34.3805

## BOM
Prices as of 11-19-14
Part | Value | Package | Description | Supplier | Part Number | Unit | Qty | Price | 100 Unit | 100 Price | 1000 Unit | 10000 Price | Physical | Power | Board/Conn | Passives | Ics | Sensors
ADS1015 | ADS1015 | SOP50P490X110-10N | ADC | Newark | 35R0211 | 3.15 | 1 | 3.15 | 2.31 | 2.31 | 2.31 | 2.31 |  |  |  |  | 1
Battery Connector | JST | JST-2-PTH | Standard 2-pin 0.1 header | Newark | 38K8066 | 0.106 | 1 | 0.106 | 0.106 | 0.106 | 0.076 | 0.076 |  |  | 1
C1 | .22uF | 0805 | Capacitor | Newark | 70K9140 | 0.117 | 1 | 0.117 | 0.032 | 0.032 | 0.027 | 0.027 |  |  |  | 1
C1X | 0.1uF | 0805 | Capacitor | Newark | 94W2909 | 0.035 | 2 | 0.07 | 0.035 | 0.07 | 0.035 | 0.07 |  |  |  | 1
C3 | 47uF - 2.92MOhm | 0805 | Capacitor | DigiKey | 445-8239-1-ND | 1.03 | 1 | 1.03 | 0.55 | 0.55 | 0.369 | 0.369 |  |  |  | 1
C4 | 2.2uF - 2.8Mohm | 1206 | Capacitor | DigiKey | 445-5207-1-ND | 0.79 | 1 | 0.79 | 0.3647 | 0.3647 | 0.2475 | 0.2475 |  |  |  | 1
D1 |  | SMA-DIODE | Diode | Newark | 09J8040 | 0.154 | 1 | 0.154 | 0.053 | 0.053 | 0.023 | 0.023 |  |  |  | 1
MOSFETs - Fan and Preheat | 2N7002P | SOT95P230X110-3N | MOSFET | Newark | 58K8769 | 0.218 | 2 | 0.436 | 0.061 | 0.122 | 0.041 | 0.082 |  |  |  |  | 1
FAN | 0.38W | 1.5" Square | DC Brushless Fan | DigiKey | 259-1574-ND | 7.39 | 1 | 7.39 | 5.08 | 5.08 | 4.23 | 4.23 | 1
HIH6131 | HIH6131 | SOIC8 | Honeywell Tem/Humid Sensor w/ Filter | Digikey | 480-3652-1-ND | 15.13 | 1 | 15.13 | 9.807 | 9.807 | 8.976 | 8.976 | [5 empty] | 1
Male Headers | 0.1 Spacing | 0.1" spacing | Standard male headers - 40 pin stick | Amazon | Various | 0.2 | 1 | 0.2 | 0.1 | 0.1 | 0.05 | 0.05 |  |  | 1
L1 | 3.3uh - 0.026ohm | POWERINDUCTOR | 1.5A Tolerant Inductor | Digikey | SRR4028-3R3YCT-ND | 0.68 | 1 | 0.68 | 0.45 | 0.45 | 0.43 | 0.43 |  |  |  | 1
NC7SZU04 | INVERTER | SOT23-5 | Single inverter, SOT23-5 | Newark | 76C4059 | 0.36 | 1 | 0.36 | 0.13 | 0.13 | 0.1 | 0.1 |  |  |  |  | 1
PCA9306 | PCA9306 | SOIC8 | Bidirectional I2C level shifter. | Newark | 65J6232 | 0.816 | 1 | 0.816 | 0.484 | 0.484 | 0.366 | 0.366 |  |  |  |  | 1
R1 | 82 ohms | 0805 | Resistor | Newark | 94W6394 | 0.058 | 1 | 0.058 | 0.02 | 0.02 | 0.14 | 0.14 |  |  |  | 1
R1X | 1k | 0805 | Resistor | Newark | 05F1507 | 0.011 | 6 | 0.066 | 0.011 | 0.066 | 0.011 | 0.066 |  |  |  | 1
R2 | 100k ohms | 0805 | Resistor | Newark | 52K9808 | 0.096 | 1 | 0.096 | 0.024 | 0.024 | 0.017 | 0.017 |  |  |  | 1
R3 | 50 ohms | 0805 | Resistor | Newark | 89M6778 | 0.085 | 1 | 0.085 | 0.015 | 0.015 | 0.013 | 0.013 |  |  |  | 1
R3X | 200k | 0805 | Resistor | Newark | 49P0626 | 0.011 | 1 | 0.011 | 0.011 | 0.011 | 0.011 | 0.011 |  |  |  | 1
R4 | 51k ohms | 0805 | Resistor | Newark | 94W6311 | 0.002 | 1 | 0.002 | 0.002 | 0.002 | 0.002 | 0.002 |  |  |  | 1
R5 | 93.1 ohms | 0805 | Resistor | Newark | 53K0553 | 0.003 | 1 | 0.003 | 0.003 | 0.003 | 0.003 | 0.003 |  |  |  | 1
R6 | 82k ohms | 0805 | Resistor | Newark | 94W6394 | 0.058 | 1 | 0.058 | 0.02 | 0.02 | 0.014 | 0.014 |  |  |  | 1
R7 | 200 ohms | 0805 | Resistor | Newark | 58K4759 | 0.018 | 1 | 0.018 | 0.011 | 0.011 | 0.006 | 0.006 |  |  |  | 1
R9 | 150 ohms | 0805 | Resistor | DigiKey | 311-150CRCT-ND | 0.1 | 2 | 0.2 | 0.0084 | 0.0168 | 0.003 | 0.006 |  |  |  | 1
R12 | 820 ohm | 0805 | Resistor | Newark | 04P0646 | 0.002 | 2 | 0.004 | 0.002 | 0.004 | 0.002 | 0.004 |  |  |  | 1
TPS63002 | TPS63002DRCR | NEW-S-PVSON-N10 | Switching Buck-Boost 5V Converter | Newark | 19P7479 | 2.67 | 1 | 2.67 | 1.97 | 1.97 | 1.97 | 1.97 |  | 1
U$2 | MICS Socket | MICS-SMD-SOCKET | Socket for MICS Sensor | CDI Web | 620-10A-SM-G10-L14-1 | 12 | 1 | 12 | 6 | 6 | 3 | 3 |  |  | 1
MICS Sensor | MISC Sensor | SMD | MISC Sensor NO2 and CO | CDI Web | MICS-4514 | 9.72 | 1 | 9.72 | 6.2 | 6.2 | 6.2 | 6.2 | [5 empty] | 1
Battery | 4.3V | Single Cell | 1000mAH LiPo Battery | Sparkfun | PRT-00339 | 5.5 | 1 | 5.5 | 5.5 | 5.5 | 5.5 | 5.5 |  | 1
Sencil | 1.1"x2.3" | 0.30mil | Polymide | OSHStencil | Air Quality Board 1.0 | 10.17 | 1 | 10.17 | 0.1017 | 0.1017 | 0.05 | 0.05 |  |  | 1
PCB | 2 Layer | ENIG | OSHPark Board | OshPark | NA | 4.39 | 1 | 4.39 | 0.439 | 0.439 | 0.022 | 0.022 |  |  | 1
Total BOM Cost | [7 empty] | 75.48 |  | 40.0622 |  | 34.3805
Estimates